## 装饰质量检查记录表
芜湖市住宅室内装饰装修工程质量检查记录表
年 月 日
施工单位 |  |  | 电话
施工地址 |  |  | 检查形式 | 自报 | 抽查
施工面积 |  |  | 合同号
内容 | 名称 | 考评分值 | 考评打分 |  |  | 备注
施工文件规范情况考评 （现场调阅） | 施工图及设计文件 | 10分
| 施工合同 | 10分 |  |  |  | 协会规定的专用合同
| 合同附件、六单齐全 | —— |  |  |  | 六项合计20分
| （1）报价单 | 3分
| （2）材料明细表（单） | 3分
| （3）施工增改表更单 | 4分
| （4）工程验收单 | 4分
| （5）工程结算单 | 3分
| （6）工程保修单（卡） | 3分
总分：40分
施工质量 （现场考评） | 符合规范：有无违章拆改项目 | 10分
| 文明施工 | —— |  |  |  | 三项合计10分
| （1）物品堆放 | 3分
| （2）公共占用 | 3分
| （3）垃圾清运 | 4分
| 隐蔽工程施工情况 | —— |  |  |  | 水、电、管路
| （1）水压试验检测报告 | 4分 |  |  |  | 有无检测工具、压力、时间是否符合规范、具体数值是否标准
| （2）电路布置是否符合规范 | 3分 |  |  |  | 有无电路施工图
| （3）管路是否符合要求、规范 | 3分 |  |  |  | 燃气管道有无变更
| 瓦工施工 | 10分 |  |  |  | 按施工规范、验收标准判定
| 木工施工 | 10分 |  |  |  | 按施工规范
总分：60分 | 漆工施工 | 10分 |  |  |  | 按施工规范
其它专项 质量考评 | [5 empty] | 材料商提供的内容等， 分数值为附加
其它专项 质量考评 （现场考评） | 地板 | 5分
| 橱柜 | 5分
| 集成吊顶 | 5分
| 门窗套（成品） | 5分
| 卫生洁具 | 5分
| 户式中央空调 | 5分
| 地面辐射供暖 | 5分
总分： | 其它
合计
检查组意见 | [5 empty] | 负责人签名：
评定结果 | 优 | 合格 |  |  |  | 不合格
填表说明 | 1、评判方式以百分制为单位，合计算平均分数为基值：达到85～100分为优，60～84分为合格，60分以下为不合格。 2、评判标准以芜湖市装饰装修行业《质量施工规范》和《质量验收标准》为依据。 3、其它专项考评分，作参考分视为总考评分的延伸内容。

## 表2
芜湖市住宅室内装饰装修工程质量检查记录表
（正表）
（盖章） | [5 empty] | 年 月 日
施工单位 |  |  |  | 电话
施工地址 |  |  |  | 检查形式 | 自报 |  | 抽查
施工面积 |  |  |  | 合同号
考评项目 | 项目分值 | 名称 | 设定分值 | 考评分值 | 备注
设计与施工文件规范情况考评 （现场调阅）（30分） | 10分 | 设计文件及施工图 | —— | —— | 是否规范
|  | （1）设计及施工说明 | 1分
|  | （2）原始房型勘察图 | 1分
|  | （3）改建设计平面图 | 1分
|  | （4）主要立面图 | 1分
|  | （5）室内顶棚布置图 | 1分
|  | （6）部分结点详图 | 1分
|  | （7）各类电器插座位置分布图 | 1分
|  | （8）电源控制线路示意图 | 1分
|  | （9）弱电控制线路示意图 | 1分
|  | （10）冷热水管安装示意图 | 1分
| 20分 | 装修工程施工合同 | 4分 |  | 协会规定的专用合同， 附件：六单、手续齐全
|  | （1）报价单 | 2分
|  | （2）材料明细表（单） | 2分
|  | （3）施工增改变更单 | 4分
|  | （4）工程验收单 | 4分
|  | （5）工程结算单 | 2分
|  | （6）工程保修单（卡） | 2分
施工质量 （现场考评）（70分） | 10分 | 符合规范，有无拆改项目 | —— | —— | 手续齐全
|  | （1）阳台结构 | 2分
|  | （2）外立面门窗扩建、封堵 | 2分
|  | （3）主体承重墙拆除 | 2分
|  | （4）梁体结构破坏 | 2分
|  | （5）排水管位移 | 2分
| 8分 | 文明施工 | —— | ——
|  | （1）物品验收及堆放 | 3分 |  | 移交验收签字、日期
|  | （2）公共占用堵塞 | 2分 |  | 户外
|  | （3）垃圾清运 | 3分 |  | 物管指定地点
| 12分 | 隐蔽工程施工情况 | —— | —— | 水、电、管路验收手续齐备
|  | （1）冷热水管路系统 | 4分 |  | 按施工规范标准判定
|  | （2）水压试验检测报告 | 2分 |  | 检测工具、压力、时间符合 规范，数值标准
|  | （3）电路布置系统 | 3分 |  | 原理图
|  | （4）燃气、暖气管路系统 | 3分 |  | 燃气、管路有无变更
| 15分 | 瓦工 | —— | —— | 按施工规范、验收标准判定
|  | （1）地面检测 | 7分 |  | 阶段验收手续齐备
|  | （2）墙面检测 | 8分 |  | 阶段验收手续齐备
| 15分 | 木工 | —— | —— | 按施工规范、验收标准判定
|  | （1）橱柜检测 | 8分 |  | 阶段验收手续齐备
|  | （2）吊顶、花饰检测 | 7分 |  | 阶段验收手续齐备
| 10分 | 漆工 | —— | —— | 按施工规范、验收标准判定
|  | （1）吊顶、墙面检测 | 6分 |  | 阶段验收手续齐备
|  | （2）橱柜检测 | 4分 |  | 阶段验收手续齐备
合计 | 100分 | —— | 100分 | —— | ——
评判员意见 | 优□ 合格□ 不合格□ |  |  |  | 评判员签名：
检查组意见 | 优□ 合格□ 不合格□ |  |  |  | 检查组签章：
填表说明 | 1、评判方式以百分制为单位，以合计平均分数裁决：达到85～100分为优，60～84分为合格，60分以下为不合格。 2、评判标准以芜湖市家装行业《施工规范》和《质量验收标准》为依据。 3、分别打分只在评判员意见栏内划“√”。平均后的分值在检查组意见栏内打“ √”。

## 表3
芜湖市住宅室内装饰装修工程质量检查记录表
（附表）
（盖章） | [5 empty] | 年 月 日
施工单位 |  |  |  | 电话
施工地址 |  |  |  | 检查形式 | 自报 |  | 抽查
施工面积 |  |  |  | 合同号
考评项目 | 项目分值 | 项目内容 | 设定分值 | 考评分值 | 备 注
材料商配套施工的专项考评 （现场考评） （52分） | 10分 | 地板 | —— | —— | 按施工规范、验收标准判定
|  | （1）表面平整度 | 2分
|  | （2）缝隙宽度 | 2分
|  | （3）拼接高低 | 2分
|  | （4）安装牢固度 | 2分
|  | （5）表面整洁度 | 2分
| 14分 | 整体橱柜 | —— | —— | 按施工规范、验收标准判定
|  | （1）柜体 | 2分 |  | 结构牢固
|  | （2）门板 | 2分 |  | 平整，漆面符合标准，开启灵活
|  | （3）功能件 | 2分 |  | 齐全
|  | （4）台面 | 2分 |  | 无磕碰
|  | （5）水槽 | 2分 |  | 镶嵌吻合，无渗漏
|  | （6）电器、件 | 2分 |  | 符合规范
|  | （7）表面整洁度 | 2分 |  | 无划痕（伤）
| 8分 | 集成吊顶 | —— | —— | 按施工规范、验收标准判定
|  | （1）安装牢固度 | 2分 |  | 金属板与龙骨连接
|  | （2）饰面平整度 | 2分 |  | 有无起拱、翘角、周边、四角整齐
|  | （3）设备、灯具位置安装 | 2分 |  | 位置正确、镶嵌吻合
|  | （4）表面整洁度 | 2分 |  | 有无划痕（伤）
| 9分 | 门窗套（成品）（包括铝合金及PVC塑料、木质等材质的门窗） | —— | —— | 按施工规范、验收标准判定
|  | （1）位置正确、方正 | 3分 |  | 开启灵活
|  | （2）五金件 | 2分 |  | 齐全
|  | （3）外观洁净 | 2分 |  | 无磕碰
|  | （4）防渗、密封情况 | 2分 |  | 外门窗
| 11分 | 卫生洁具 | —— | —— | 按施工规范、验收标准判定
|  | （1）表面质量 | 2分 |  | 无划伤、磕碰
|  | （2）安装情况 | 2分 |  | 位置正确、牢固
|  | （3）连接件密封情况 | 3分 |  | 无渗漏
|  | （4）功能器件 | 2分 |  | 阀门开关开启灵活、符合标准
|  | （5）进、排水畅通， | 2分 |  | 无渗水
配套施工专项内容考评 （现场考评） （48分） | 24分 | 户式中央空调 | —— | —— | 按施工规范、验收标准判定
|  | （1）设计文本及施工图 | 3分 |  | 是否规范
|  | （2）电器、设备 | 3分 |  | 符合规范
|  | （3）隐蔽工程施工情况 | 4分 |  | 手续齐备（包括示意图）
|  | （4）水压试验 | 3分 |  | 检测工具、压力、时间符合规范，数值标准
|  | （5）阶段验收情况 | 4分 |  | 手续齐备
|  | （6）主、辅机安装情况 | 3分 |  | 位置正确
|  | （7）竣工验收情况 | 4分 |  | 手续齐备
| 24分 | 地面辐射供暖 | —— | —— | 按施工规范、验收标准判定
|  | （1）设计文本及施工图 | 3分 |  | 是否规范
|  | （2）现场施工状况 | 4分 |  | 封闭施、符合规范
|  | （3）功能器件 | 3分 |  | 分、集水器阀门安装牢固、符合设计要求
|  | （4）管路布置 | 3分 |  | 符合规范
|  | （5）水压试验 | 3分 |  | 压力、时间符合规范， 数值标准
|  | （6）阶段验收 | 4分 |  | 手续齐备
|  | （7）竣工试运行情况 | 4分 |  | 手续齐备
合计 | 100分 | —— | 100分 |  | ——
评判员意见 | 优□ 合格□ 不合格□ |  |  |  | 评判员签名：
检查组意见 | 优□ 合格□ 不合格□ |  |  |  | 检查组签章：
年 月 日
填表说明 | 1、此表作为装饰公司配套施工附加参考评分值。 2、主要考评材料商及配套施工所提供的内容等施工质量情况。 3、评判标准以相关材料及施工为内容的相关标准为依据。

## 家装
附件二
芜湖市2010年家装协会先进家装企业申报表
申报单位： 填表日期：2010年 月 日
项目 分值 | 经营年限 | 优质工程 | 2010年投诉情况 | 纳税情况 | 会议及活动（比例） | 设计师（比例）
自评分 | 年 | 项 | 起 | 万元 | 次 % | 总数： 人 持证： 人 %
| 分 | 获优 分 未获奖但已申报 分 | 分 | 分 | 分 | 分
复检分 | 年 分 | 获 优 分 已申报 分 | 起 分
投诉及处理 |  |  |  |  | 总分 | 排名
备 注

## 材料
附件三
芜湖市2010年家装协会先进材料企业申报表
申报单位： 填表日期：2010年 月 日
项目 分值 | 会议（比例） | 支持协会工作 | 2010年投诉情况 | 企业经营年限 | 荣 誉
自评分 | 年 | 次 | 起 分 | 年 | 荣誉名称：
| 分 | 分 | 起 分 | 分 | 分
复检分 | 年 分 | 分 | 起 分 | 年 分 | 荣誉名称： 分
投诉及处理 |  |  |  | 总分： | 排名：
备 注